## Geochemistry
sample nr | well | well type | depth | pH | EC | Redox | pE | NPOC | sulfate | ammonium | sulfide | methane | Fe II | Mn
[6 empty] | mV |  | mg/L | mg/L | mg/L | mg/L | mg/L | ppm | ppm
2019-031-001 | A-32mm-52,5 | dsn 32 mm | -52.5 | 7.31 | 1498 | -197 | 3.3293 | 6 | 203 | 20 | 0 | 0 | 12 | 1
2019-031-002 | A-32mm-65,5 | dsn 32 mm | -65.5 | 7.35 | 1478 | -205 | 3.4645 | 7 | 166 | 15 | 0 | 0 | 5 | 1
2019-031-009 | B-MLS1-3-12 | MLS-1 | -12 | 7.23 | 1339 | -208 | 3.5152 | 19 | 23 | 5 | 0 | 748 | 3 | 1
2019-031-011 | B-MLS-1-5-15,5 | MLS-1 | -15.5 | 7.67 | 1251 | -231 | 3.9039 | 20 | 0 | 6 | 0 | 2022 | 1 | 0
2019-031-012 | B-MLS1-6-17 | MLS-1 | -17 | 7.75 | 1565 | -252 | 4.2588 | 16 | 1 | 13 | 0 | 200 | 1 | 0
2019-031-013 | B-MLS1-7-19 | MLS-1 | -19 | 7.53 | 1618 | -317 | 5.3573 | 13 | 9 | 15 | 6 | 122 | 0 | 0
2019-031-014 | B-MLS2-1-20,5 | MLS-2 | -20.5 | 7.34 | 1594 | -329 | 5.5601 | 12 | 5 | 16 | 9 | 91 | 0 | 0
2019-031-018 | B-MLS2-5-28 | MLS-2 | -28 | 7.25 | 1498 | -362 | 6.1178 | 9 | 79 | 19 | 15 | 7 | 0 | 0
2019-031-020 | B-MLS2-7-31 | MLS-2 | -31 | 7.21 | 1555 | -571 | 9.6499 | 8 | 127 | 21 | 5 | 7 | 3 | 1
2019-031-004 | B-32mm44-45 | dsn 32 mm | -45 | 7.54 | 1462 | -187 | 3.1603 | 7 | 237 | 13 | 0 | 8 | 10 | 0
2019-031-006 | B-32mm-63-64 | dsn 32 mm | -64 | 7.39 | 726 | -175 | 2.9575 | 4 | 39 | 2 | 0 | 22 | 6 | 1
2019-031-029 | B2-MLS1-1-7 | MLS-1 | -7 | 7.09 | 1419 | -264 | 4.4616 | 19 | 176 | 0 | 1 | 2 | 11 | 1
2019-031-031 | B2-MLS1-3-10,5 | MLS-1 | -10.5 | 7 | 1308 | -253 | 4.2757 | 15 | 42 | 1 | 0 | 2 | 6 | 1
2019-031-033 | B2-MLS1-5-14 | MLS-1 | -14 | 7 | 1151 | -292 | 4.9348 | 18 | 88 | 3 | 1 | 2 | 2 | 1
2019-031-034 | B2-MLS1-6-15,5 | MLS-1 | -15.5 | 7.08 | 1269 | -244 | 4.1236 | 13 | 136 | 3 | 0 | 912 | 2 | 1
2019-031-036 | B2-MLS2-1-20 | MLS-2 | -20 | 7.31 | 1233 | -227 | 3.8363 | 5 | 169 | 3 | 0 | 4 | 15 | 2
2019-031-039 | B2-MLS2-4-43 | MLS-2 | -43 | 7.19 | 1314 | -183 | 3.0927 | 5 | 141 | 3 | 0 | 2 | 9 | 1
2019-031-028 | B2-32mm-64,5-65,5 | dsn 40 mm | -65.5 | 7.66 | 1310 | -227 | 3.8363 | 5 | 209 | 0 | 0 | 2 | 9 | 0
2019-031-048 | C-MLS1-1-15,5 | MLS-1 | -15.5 | 7.7 | 1380 | -336 | 5.6784 |  | 11 | 29 | 19 | 102 | 0 | 0
2019-031-050 | C-MLS1-3-19 | MLS-1 | -19 | 7.48 | 1435 | -277 | 4.6813 |  | 0 | 23 | 0 | 306 | 1 | 0
2019-031-054 | C-MLS1-7-26 | MLS-1 | -26 | 7.33 | 1409 | -314 | 5.3066 |  | 14 | 28 | 28 | 42 | 0 | 0
2019-031-044 | C-32mm-38,5-39 | dsn 32 mm | -39 | 8.26 | 811 | -334 | 5.6446 |  | 10 | 12 | 0 | 75 | 2 | 0
2019-031-047 | C-32mm-45,5-46 | dsn 32 mm | -46 | 7.52 | 1659 | -230 | 3.887 |  | 28 | 30 | 0 | 126 | 8 | 0
2019-031-059 | Pb1 |  | 14,0-19,0 | 7.25 | 1563 | -182 | 3.0758 | 7.129 | 261.8531 | 10.3972 | 10.9866 | 0.23154 | 6.6746 | 1.4716
2019-031-062 | 60 |  | 68,0-72,0 | 7.31 | 781 | -129 | 2.1801 | 4.535 | 25.6088 | 7.401 | 9.0677 | 0.10687 | 2.6045 | 0.30794
2019-031-063 | BW205 |  | 43,0-45,0 | 7.29 | 1051 | -125 | 2.1125 | 5.181 | 0.34 | 9.4106 | 14.7402 | 0.089056 | 3.0075 | 0.35528

## Contaminants
sample nr | well | well type | depth | Benzene | Toluene | Ethylbenzene | P/M Xylene | O Xylene | Cumene | Propylbenzene | M-Ethyltoluene | O-Ethyltoluene | 1,2,4-Trimethylbenzene | 1,2,3-Trimethylbenzene | Indane | Indene | Naphthalene
|  |  |  | ug/L | ug/L | ug/L | ug/L | ug/L | ug/L | ug/L | ug/L | ug/L | ug/L | ug/L | ug/L | ug/L | ug/L
2019-031-001 | A-32mm-52,5 | dsn 32 mm | -52.5 | 6 | 2 | 5 | 3 | 3 | 0 | 0 | 0 | 0 | 1 | 1 | 6 | 3 | 38
2019-031-002 | A-32mm-65,5 | dsn 32 mm | -65.5 | 4 | 1 | 14 | 8 | 5 | 1 | 0 | 1 | 0 | 2 | 1 | 12 | 3 | 69
2019-031-009 | B-MLS1-3-12 | MLS-1 | -12 | 263 | 2 | 269 | 14 | 51 | 104 | 14 | 0 | 91 | 196 | 121 | 1254 | 41 | 2207
2019-031-011 | B-MLS-1-5-15,5 | MLS-1 | -15.5 | 179 | 7 | 1690 | 751 | 253 | 101 | 20 | 144 | 61 | 314 | 147 | 1352 | 15 | 5410
2019-031-012 | B-MLS1-6-17 | MLS-1 | -17 | 853 | 17 | 1286 | 528 | 214 | 89 | 28 | 83 | 59 | 284 | 134 | 1031 | 31 | 3879
2019-031-013 | B-MLS1-7-19 | MLS-1 | -19 | 1254 | 10 | 1202 | 79 | 61 | 93 | 39 | 17 | 66 | 278 | 130 | 814 | 59 | 1970
2019-031-014 | B-MLS2-1-20,5 | MLS-2 | -20.5 | 219 | 4 | 1082 | 106 | 78 | 94 | 44 | 5 | 75 | 213 | 112 | 617 | 90 | 626
2019-031-018 | B-MLS2-5-28 | MLS-2 | -28 | 50 | 7 | 292 | 38 | 72 | 56 | 22 | 14 | 41 | 169 | 80 | 101 | 290 | 745
2019-031-020 | B-MLS2-7-31 | MLS-2 | -31 | 27 | 1 | 48 | 60 | 3 | 8 | 1 | 0 | 7 | 4 | 2 | 6 | 27 | 12
2019-031-004 | B-32mm44-45 | dsn 32 mm | -45 | 5 | 1 | 1 | 1 | 1 | 0 | 0 | 0 | 0 | 0 | 0 | 1 | 1 | 13
2019-031-006 | B-32mm-63-64 | dsn 32 mm | -64 | 5 | 0 | 2 | 1 | 0 | 0 | 0 | 0 | 0 | 0 | 0 | 2 | 0 | 10
2019-031-029 | B2-MLS1-1-7 | MLS-1 | -7 | 206 | 7 | 237 | 231 | 104 | 45 | 25 | 128 | 39 | 319 | 145 | 86 | 944 | 7168
2019-031-031 | B2-MLS1-3-10,5 | MLS-1 | -10.5 | 155 | 2 | 67 | 86 | 2 | 19 | 22 | 0 | 18 | 1 | 49 | 158 | 7 | 21
2019-031-033 | B2-MLS1-5-14 | MLS-1 | -14 | 221 | 25 | 896 | 523 | 324 | 99 | 26 | 171 | 61 | 367 | 177 | 416 | 1126 | 5693
2019-031-034 | B2-MLS1-6-15,5 | MLS-1 | -15.5 | 193 | 1 | 67 | 10 | 8 | 32 | 9 | 16 | 30 | 16 | 12 | 57 | 28 | 229
2019-031-036 | B2-MLS2-1-20 | MLS-2 | -20 | 5 | 0 | 2 | 1 | 0 | 0 | 0 | 0 | 0 | 1 | 0 | 2 | 1 | 12
2019-031-039 | B2-MLS2-4-43 | MLS-2 | -43 | 5 | 1 | 2 | 1 | 2 | 0 | 0 | 0 | 0 | 1 | 0 | 1 | 3 | 16
2019-031-028 | B2-32mm-64,5-65,5 | dsn 40 mm | -65.5 | 4 | 1 | 14 | 8 | 5 | 1 | 0 | 1 | 0 | 2 | 1 | 12 | 3 | 69
2019-031-048 | C-MLS1-1-15,5 | MLS-1 | -15.5 | 305 | 27 | 1320 | 552 | 437 | 37 | 5 | 74 | 20 | 133 | 67 | 1059 | 45 | 4797
2019-031-050 | C-MLS1-3-19 | MLS-1 | -19 | 529 | 5 | 1138 | 455 | 337 | 31 | 5 | 119 | 35 | 139 | 67 | 1602 | 3 | 7626
2019-031-054 | C-MLS1-7-26 | MLS-1 | -26 | 400 | 22 | 1435 | 585 | 399 | 56 | 9 | 93 | 35 | 202 | 98 | 1185 | 194 | 5584
2019-031-044 | C-32mm-38,5-39 | dsn 32 mm | -39 | 2028 | 462 | 765 | 584 | 275 | 13 | 3 | 55 | 17 | 85 | 43 | 425 | 645 | 3122
2019-031-047 | C-32mm-45,5-46 | dsn 32 mm | -46 | 2503 | 501 | 1430 | 1058 | 506 | 37 | 5 | 232 | 31 | 138 | 70 | 1343 | 115 | 5676
2019-031-059 | Pb1 |  | 14,0-19,0 | 59.6 | 7.7 | 13.1 | 11.4 | 6.1 | 1.2 | 0.6 | 0.4 | 0.8 | 5 | 2.8 | 40.1 | 22 | 51.1
2019-031-062 | 60 |  | 68,0-72,0 | 5.1 | 0.5 | 0.7 | 0.6 | 0.5 | 0.1 | 0.1 | 0.1 | 0 | 0.2 | 0.2 | 1.1 | 0.9 | 8.7
2019-031-063 | BW205 |  | 43,0-45,0 | 9.9 | 0.4 | 1.1 | 0.6 | 0.6 | 0.3 | 0.2 | 0.1 | 0.1 | 0.3 | 0.2 | 1.4 | 1 | 11.9

## Metabolites
sample nr | Sample-loc | well | depth | well type | Number of detected metabolites | Total concentration 35 metabolites
g/L
2019-031-001 | A-32mm-52,5 | A | -52.5 | dsn 32 mm | 3 | 0
2019-031-002 | A-32mm-65,5 | A | -65.5 | dsn 32 mm | 4 | 0
2019-031-009 | B-MLS1-3-12 | B | -12 | MLS-1 | 47 | 90
2019-031-011 | B-MLS-1-5-15,5 | B | -15.5 | MLS-1 | 47 | 589
2019-031-012 | B-MLS1-6-17 | B | -17 | MLS-1 | 43 | 674
2019-031-013 | B-MLS1-7-19 | B | -19 | MLS-1 | 41 | 514
2019-031-014 | B-MLS2-1-20,5 | B | -20.5 | MLS-2 | 36 | 600
2019-031-018 | B-MLS2-5-28 | B | -28 | MLS-2 | 23 | 15
2019-031-020 | B-MLS2-7-31 | B | -31 | MLS-2 | 12 | 6
2019-031-004 | B-32mm44-45 | B | -45 | dsn 32 mm | 4 | 5
2019-031-006 | B-32mm-63-64 | B | -64 | dsn 32 mm | 11 | 8
2019-031-029 | B2-MLS1-1-7 | B2 | -7 | MLS-1 | 33 | 41
2019-031-031 | B2-MLS1-3-10,5 | B2 | -10.5 | MLS-1 | 20 | 101
2019-031-033 | B2-MLS1-5-14 | B2 | -14 | MLS-1 | 27 | 16
2019-031-034 | B2-MLS1-6-15,5 | B2 | -15.5 | MLS-1 | 11 | 7
2019-031-036 | B2-MLS2-1-20 | B2 | -20 | MLS-2 | 2 | 0
2019-031-039 | B2-MLS2-4-43 | B2 | -43 | MLS-2 | 1 | 0
2019-031-028 | B2-32mm-64,5-65,5 | B2 | -65.5 | dsn 40 mm | 1 | 0
2019-031-048 | C-MLS1-1-15,5 | C | -15.5 | MLS-1 | 36 | 354
2019-031-050 | C-MLS1-3-19 | C | -19 | MLS-1 | 33 | 431
2019-031-054 | C-MLS1-7-26 | C | -26 | MLS-1 | 32 | 107
2019-031-044 | C-32mm-38,5-39 | C | -39 | dsn 32 mm | 32 | 84
2019-031-047 | C-32mm-45,5-46 | C | -46 | dsn 32 mm | 41 | 290
2019-031-059 | Pb1 | Pb1 | 14,0-19,0 |  | 1 | 0
2019-031-062 | 60 | 60 | 68,0-72,0 |  | 2 | 0
2019-031-063 | BW205 | BW205 | 43,0-45,0 |  | 1 | 0