## Duurzaamheid NA VOCl
Bepaling duurzaamheid NA VOCl op basis van balans elektronacceptoren / elektrondonor (DOC)
Legenda |  | =invullen
=wordt berekend
Reductiereacties | [18 empty] | Molmassa's
Zuurstof | : | 4 | e- | + | 4 | H+ | + | 1 | O2 |  | 2 | H2O | [6 empty] | Zuurstof | 32 | mg/mmol
Nitraat | : | 5 | e- | + | 6 | H+ | + | 1 | NO3- |  | 3 | H2O | + | 0.5 | N2 |  |  |  | Nitraat | 62 | ,,
Sulfaat | : | 8 | e- | + | 9 | H+ | + | 1 | SO42- |  | 4 | H2O | + | 1 | HS- |  |  |  | Sulfaat | 96.1 | ,,
PER | : | 8 | e- | + | 4 | H+ | + | 1 | C2Cl4 |  | 1 | C2H4 | + | 4 | Cl- |  |  |  | PER | 166 | ,,
TRI | : | 6 | e- | + | 3 | H+ | + | 1 | C2HCl3 |  | 1 | C2H4 | + | 3 | Cl- |  |  |  | TRI | 131.5 | ,,
CIS | : | 4 | e- | + | 2 | H+ | + | 1 | C2H2Cl2 |  | 1 | C2H4 | + | 2 | Cl- |  |  |  | CIS | 97 | ,,
VC | : | 2 | e- | + | 1 | H+ | + | 1 | C2H3Cl |  | 1 | C2H4 | + | 1 | Cl- |  |  |  | VC | 62.5 | ,,
[19 empty] | DOC | 12 | ,,
Oxidatiereacties
DOC (gecorr.) | : |  |  |  | 1 | C | + | 2 | H2O |  | 1 | CO2 | + | 4 | H+ | + | 4 | e-
Metingen
Locatie | Filternr. | Diepte (m-mv) |  |  | Zuurstof (mg/l) |  |  | Nitraat (mg/l) |  | Sulfaat (mg/l) |  | PER (µg/l) |  | TRI (µg/l) |  | CIS (µg/l) |  | VC (µg/l) | DOC (mg/l)
Referentie
Bron
Pluim
Berekeningen elektronenbalans
Locatie | Filternr. | Diepte (m-mv) |  |  | Som acceptoren (mmol e-/l) |  |  |  |  | Som donor (mmol e-/l) |  |  | e-Balans |  |  | Conclusie
Referentie | 0 | 0 |  |  | 0 |  |  |  |  | 0 |  |  | - |  |  | -
Bron | 0 | 0 |  |  | 0 |  |  |  |  | 0 |  |  | - |  |  | -
Pluim | 0 | 0 |  |  | 0 |  |  |  |  | 0 |  |  | - |  |  | -
0 | 0 | 0 |  |  | 0 |  |  |  |  | 0 |  |  | - |  |  | -
0 | 0 | 0 |  |  | 0 |  |  |  |  | 0 |  |  | - |  |  | -
0 | 0 | 0 |  |  | 0 |  |  |  |  | 0 |  |  | - |  |  | -

## Duurzaamheid NA BTEX
Bepaling duurzaamheid NA BTEX op basis van balans elektronacceptoren / elektrondonor (BTEX)
Legenda |  | =invullen
=wordt berekend
Reductiereacties | [19 empty] | Molmassa's
Zuurstof | : | 4 | e- | + | 4 | H+ | + | 1 | O2 |  | 2 | H2O | [7 empty] | Zuurstof | 32 | mg/mmol
Nitraat | : | 5 | e- | + | 6 | H+ | + | 1 | NO3- |  | 3 | H2O | + | 0.5 | N2 |  |  |  |  | Nitraat | 62 | ,,
Sulfaat | : | 8 | e- | + | 9 | H+ | + | 1 | SO42- |  | 4 | H2O | + | 1 | HS- |  |  |  |  | Sulfaat | 96.1 | ,,
[20 empty] | benzeen | 78 | ,,
Oxidatiereacties (met zuurstof als voorbeeld acceptor) | [19 empty] | tolueen | 92 | ,,
benzeen | : |  |  |  | 12 | H2O | + | 1 | C6H6 |  | 6 | CO2 | + | 30 | H+ | + | 30 | e- |  | ethylbenzeen | 106 | ,,
tolueen | : |  |  |  | 14 | H2O | + | 1 | C7H8 |  | 7 | CO2 | + | 36 | H+ | + | 36 | e- |  | xylenen | 106 | ,,
ethylbenzeen | : |  |  |  | 16 | H2O | + | 1 | C8H10 |  | 8 | CO2 | + | 42 | H+ | + | 42 | e-
xylenen | : |  |  |  | 16 | H2O | + | 1 | C8H10 |  | 8 | CO2 | + | 42 | H+ | + | 42 | e-
Metingen
Locatie | Filternr. | Diepte (m-mv) |  |  | Zuurstof (mg/l) |  |  | Nitraat (mg/l) |  | Sulfaat (mg/l) |  | benzeen (µg/l) |  |  | tolueen (µg/l) |  |  |  | ethylbenzeen (µg/l) |  | xylenen (µg/l)
Referentie
Bron
Pluim
Berekeningen elektronenbalans
Locatie | Filternr. | Diepte (m-mv) |  |  | Som acceptoren (mmol e-/l) |  |  |  |  | Som donor (mmol e-/l) |  |  | e-Balans |  |  | Conclusie
Referentie | 0 | 0 |  |  | 0 |  |  |  |  | 0 |  |  | - |  |  | -
Bron | 0 | 0 |  |  | 0 |  |  |  |  | 0 |  |  | - |  |  | -
Pluim | 0 | 0 |  |  | 0 |  |  |  |  | 0 |  |  | - |  |  | -
0 | 0 | 0 |  |  | 0 |  |  |  |  | 0 |  |  | - |  |  | -
0 | 0 | 0 |  |  | 0 |  |  |  |  | 0 |  |  | - |  |  | -
0 | 0 | 0 |  |  | 0 |  |  |  |  | 0 |  |  | - |  |  | -

## Kwaliteit metingen
Controle op kwaliteit bemonstering
Legenda |  | =invullen
=wordt berekend
Ionenbalans
Kationen | mg/l | meq/l |  | Anionen | mg/l | meq/l
Na+ |  | 0 |  | Cl- |  | 0
K+ |  | 0 |  | HCO3- |  | 0
Fe(II) |  | 0 |  | SO42- |  | 0
Mn(II) |  | 0 |  | NO3- |  | 0
Mg2+ |  | 0 |  | Totaal |  | 0
Ca2+ |  | 0
Totaal |  | 0
Electro Neutrality (%) = |  |  | -
Indicatie onbekende ionen of analysefouten |  |  |  |  | -
Ionsterkte, extra controle (toepasbaar tot 2.000 µS/cm)
Geleidbaarheid |  |  | µS/cm
Ionsterkte afgeleid |  | 0 | meg/l (EC/100)
Ionsterkte berekend |  | 0 | meq/l (som kationen)
Ionsterkte berekend |  | 0 | meq/l (som anionen)
Electro Neutrality (%) obv kationen = |  |  |  |  | -
Electro Neutrality (%) obv anionen = |  |  |  |  | -
Indicatie onbekende ionen of analysefouten |  |  |  |  | - | obv kationen
[5 empty] | - | obv anionen